## PickAndPlace_LED-PCB_2023-09-06
Designator | Device | Footprint | Mid X | Mid Y | Ref X | Ref Y | Pad X | Pad Y | Pins | Layer | Rotation | SMD | Comment
USB3 | MICRO-02-G4P1-A1T2 | MICRO-USB-SMD_MICRO-02-GXPX-A1T2 | 14.07mm | 3.2mm | 14.07mm | 3.2mm | 15.37mm | 4.588mm | 9 | B | 180 | No | MICRO-02-G4P1-A1T2
U1 | CN5711 | SOIC-8_L5.0-W4.0-P1.27-LS6.0-BL-EP2.0 | 18.25mm | 18.4mm | 18.25mm | 18.4mm | 15.481mm | 16.495mm | 9 | B | 90 | Yes | CN5711
LED1 | BZ-S2835BW9C1-02-3V-UV | LED-SMD_L3.5-W2.8-FD-2835_WHITE | 5mm | 18mm | 5mm | 18mm | 6.231mm | 18mm | 2 | T | 0 | Yes | BZ-S2835BW9C1-02-3V-UV
LED2 | BZ-S2835BW9C1-02-3V-UV | LED-SMD_L3.5-W2.8-FD-2835_WHITE | 13.9mm | 18mm | 13.9mm | 18mm | 15.131mm | 18mm | 2 | T | 0 | Yes | BZ-S2835BW9C1-02-3V-UV
LED3 | BZ-S2835BW9C1-02-3V-UV | LED-SMD_L3.5-W2.8-FD-2835_WHITE | 22.6mm | 18mm | 22.6mm | 18mm | 23.831mm | 18mm | 2 | T | 0 | Yes | BZ-S2835BW9C1-02-3V-UV
LED4 | BZ-S2835BW9C1-02-3V-UV | LED-SMD_L3.5-W2.8-FD-2835_WHITE | 5mm | 10.5mm | 5mm | 10.5mm | 6.231mm | 10.5mm | 2 | T | 0 | Yes | BZ-S2835BW9C1-02-3V-UV
LED5 | BZ-S2835BW9C1-02-3V-UV | LED-SMD_L3.5-W2.8-FD-2835_WHITE | 22.6mm | 10.5mm | 22.6mm | 10.5mm | 23.831mm | 10.5mm | 2 | T | 0 | Yes | BZ-S2835BW9C1-02-3V-UV
LED6 | BZ-S2835BW9C1-02-3V-UV | LED-SMD_L3.5-W2.8-FD-2835_WHITE | 5mm | 3mm | 5mm | 3mm | 6.231mm | 3mm | 2 | T | 0 | Yes | BZ-S2835BW9C1-02-3V-UV
LED7 | BZ-S2835BW9C1-02-3V-UV | LED-SMD_L3.5-W2.8-FD-2835_WHITE | 13.9mm | 3mm | 13.9mm | 3mm | 15.131mm | 3mm | 2 | T | 0 | Yes | BZ-S2835BW9C1-02-3V-UV
LED8 | BZ-S2835BW9C1-02-3V-UV | LED-SMD_L3.5-W2.8-FD-2835_WHITE | 22.6mm | 3mm | 22.6mm | 3mm | 23.831mm | 3mm | 2 | T | 0 | Yes | BZ-S2835BW9C1-02-3V-UV
R1 | RT0805CRE0720KL | R0805 | 11.873mm | 17.515mm | 11.873mm | 17.515mm | 11.873mm | 18.515mm | 2 | B | 270 | Yes | 20kΩ